## memorymap
module | base_addr | addr_offset | enable | sheet | addr_parameter | sheet_parameter | bus_if | bus_data_width | base_addr_check_off | naming_surfix | is_packet
SystemCtrl | 0x0000 | 0x0 | Yes | SystemCtrl |  |  | apb | 32 |  | _inst | No
TimerGroup | 0x1000 | 0x0 | Yes | TimerGroup | NUM=0..1 |  | ahb | 64 |  | _group | No

## memorymap_a
module | base_addr | addr_offset | enable | sheet | addr_parameter | sheet_parameter | bus_if | bus_data_width | base_addr_check_off | naming_surfix | is_packet
IOGroup | 0x2000 | 0x0 | Yes | IOGroup |  |  | axi | 32 |  | _io | No
PeripheralCtrl | 0x3000 | 0x0 | Yes | PeripheralCtrl |  |  | apb | 32 |  | _peri | No

## SystemCtrl
Parameter | TEXT | 0..3
Parameter | BW | 7
Group Name | Group Repeat Count | Group Size | Subgroup Name | Subgroup Repeat Count | Subgroup Size | Register Name | Offset | Bit Field | Bit Range | Default Value | Access Type | Testable | Description
SystemCtrl | 1 | 0x40 |  |  |  | GlobalConfig | 0x00 | Mode | [1:0] | 0x0 | RW | Y | System mode
[8 empty] | Power | [2:2] | 0x0 | WO | N | Power enable
|  |  | ClockCtrl | TEXT | 0x10 | ClockConfig | 0x04 | Enable | [0:0] | 0x0 | RW | Y | Clock enable
[8 empty] | Divider | [BW:1] | 0x1 | RW | Y | Divider