## memorymap
module | base_addr | addr_offset | enable | sheet | addr_parameter | naming_surfix
SystemCtrl | 0x00000000 | 0x0 | Yes | SystemCtrl |  | _ctrl
| 0x10000 | 0x0 | Yes | TimerGroup | NUM=0..1 | _group
| 0x20000 | 0x0 | Yes | IOGroup |  | _io
PeripheralCtrl | 0x30000000 | 0x0 | Yes | PeripheralCtrl |  | _peri
MainComplex | 0x40000000 | 0x0 | Yes | ComplexSFR |  | _main
SubComplexA | 0x50000000 | 0x0 | Yes | ComplexSFR | NUM=0..3 | _sub_a
SubComplexB | 0x60000000 | 0x0 | Yes | ComplexSFR |  | _sub_b
ExtraModule | 0x80000000 | 0x1000 | No | ComplexSFR |  | _extra

## ComplexSFR
Parameter | NUM | 0..3
Parameter | SFR_REPEAT | 0..2
Group Name | Group Repeat Count | Group Size | Subgroup Name | Subgroup Repeat Count | Subgroup Size | Register Name | Offset | Bit Field | Bit Range | Default Value | Access Type | Testable | Description
SystemCtrl | 1 | 0x40 |  |  |  | GlobalConfig | 0x00 | Mode | [1:0] | 0x0 | RW | Y | System-wide mode control
[8 empty] | Power | [2:2] | 0x0 | WO | N | Write-only power enable
TimerGroup | 2 | 0x80 | Ctrl | 1 | 0x20 | TimerLoad | 0x40 | LoadValue | [31:0] | 0x0 | RW | Y | Load timer
PeripheralCtrl | 1 | 0x100 |  |  |  | singleRepeat | 0x300 | 0x10,0..3 | [31:0] | 0x55 | RW | Y | repeated sfr
[6 empty] | longlong | 0x4AC |  | [255:0] | 0 | RW | Y | long long size sfr

## SystemCtrl
Parameter | NUM | 0..3
Parameter | SFR_REPEAT | 0..2
Group Name | Group Repeat Count | Group Size | Subgroup Name | Subgroup Repeat Count | Subgroup Size | Register Name | Offset | Bit Field | Bit Range | Default Value | Access Type | Testable | Description
SystemCtrl | 1 | 0x40 |  |  |  | GlobalConfig | 0x00 | Mode | [1:0] | 0x0 | RW | Y | System-wide mode control
[8 empty] | Power | [2:2] | 0x0 | WO | N | Write-only power enable
TimerGroup | 2 | 0x80 | Ctrl | 1 | 0x20 | TimerLoad | 0x40 | LoadValue | [31:0] | 0x0 | RW | Y | Load timer
PeripheralCtrl | 1 | 0x100 |  |  |  | singleRepeat | 0x300 | 0x10,0..3 | [31:0] | 0x55 | RW | Y | repeated sfr
[6 empty] | longlong | 0x4AC |  | [255:0] | 0 | RW | Y | long long size sfr

## TimerGroup
Parameter | NUM | 0..3
Parameter | SFR_REPEAT | 0..2
Group Name | Group Repeat Count | Group Size | Subgroup Name | Subgroup Repeat Count | Subgroup Size | Register Name | Offset | Bit Field | Bit Range | Default Value | Access Type | Testable | Description
SystemCtrl | 1 | 0x40 |  |  |  | GlobalConfig | 0x00 | Mode | [1:0] | 0x0 | RW | Y | System-wide mode control
[8 empty] | Power | [2:2] | 0x0 | WO | N | Write-only power enable
TimerGroup | 2 | 0x80 | Ctrl | 1 | 0x20 | TimerLoad | 0x40 | LoadValue | [31:0] | 0x0 | RW | Y | Load timer
PeripheralCtrl | 1 | 0x100 |  |  |  | singleRepeat | 0x300 | 0x10,0..3 | [31:0] | 0x55 | RW | Y | repeated sfr
[6 empty] | longlong | 0x4AC |  | [255:0] | 0 | RW | Y | long long size sfr

## IOGroup
Parameter | NUM | 0..3
Parameter | SFR_REPEAT | 0..2
Group Name | Group Repeat Count | Group Size | Subgroup Name | Subgroup Repeat Count | Subgroup Size | Register Name | Offset | Bit Field | Bit Range | Default Value | Access Type | Testable | Description
SystemCtrl | 1 | 0x40 |  |  |  | GlobalConfig | 0x00 | Mode | [1:0] | 0x0 | RW | Y | System-wide mode control
[8 empty] | Power | [2:2] | 0x0 | WO | N | Write-only power enable
TimerGroup | 2 | 0x80 | Ctrl | 1 | 0x20 | TimerLoad | 0x40 | LoadValue | [31:0] | 0x0 | RW | Y | Load timer
PeripheralCtrl | 1 | 0x100 |  |  |  | singleRepeat | 0x300 | 0x10,0..3 | [31:0] | 0x55 | RW | Y | repeated sfr
[6 empty] | longlong | 0x4AC |  | [255:0] | 0 | RW | Y | long long size sfr

## PeripheralCtrl
Parameter | NUM | 0..3
Parameter | SFR_REPEAT | 0..2
Group Name | Group Repeat Count | Group Size | Subgroup Name | Subgroup Repeat Count | Subgroup Size | Register Name | Offset | Bit Field | Bit Range | Default Value | Access Type | Testable | Description
SystemCtrl | 1 | 0x40 |  |  |  | GlobalConfig | 0x00 | Mode | [1:0] | 0x0 | RW | Y | System-wide mode control
[8 empty] | Power | [2:2] | 0x0 | WO | N | Write-only power enable
TimerGroup | 2 | 0x80 | Ctrl | 1 | 0x20 | TimerLoad | 0x40 | LoadValue | [31:0] | 0x0 | RW | Y | Load timer
PeripheralCtrl | 1 | 0x100 |  |  |  | singleRepeat | 0x300 | 0x10,0..3 | [31:0] | 0x55 | RW | Y | repeated sfr
[6 empty] | longlong | 0x4AC |  | [255:0] | 0 | RW | Y | long long size sfr